## Przedmiar
Nr | Podstawa | Opis | Ilość | Jednostka
| Kosztorys | KOSZTORYS NA ROBOTY BUDOWLANE
1 |  | ROBOTY ZIEMNE
1.1 | KNR 201/122/1 | Pomiary przy wykopach fundamentowych, teren równinny i nizinny (R= 0,955, M= 1,000, S= 1,000) | 166.625 | m3
1.2 | KNR 201/126/1 | Usuniecie warstwy ziemi urodzajnej (humus) przy pomocy spycharek, grubość warstwy do 15·cm (R= 0,955, M= 1,000, S= 1,000) | 219.48 | m2
1.3 | KNR 201/215/1 | Wykopy oraz przekopy wykonywane koparkami przedsiębiernymi na odkład, koparka 0,15·m3, grunt kategorii I-II (R= 0,955, M= 1,000, S= 1,000) | 41.336 | m3
1.4 | KNNR 1/201/4 | Roboty ziemne wykonywane koparkami przedsiębiernymi z transportem urobku samochodami samowyładowczymi na odległość do 1 km, koparka 0,25 m3, kategoria gruntu III-IV | 73.428 | m3
1.5 | KNR 201/301/2 | Roboty ziemne z transportem urobku samochodami samowyładowczymi do 1·km, kategoria gruntu III (R= 0,955, M= 1,000, S= 1,000) | 18.939 | m3
1.6 | KNR 201/501/1 | Ręczne zasypywanie wykopów ze skarpami, z przerzutem na odległość do 3·m, kategoria gruntu I-III (R= 0,955, M= 1,000, S= 1,000) | 41.336 | m3
2 |  | FUNDAMENTY I ŚCIANY FUNDAMENTOWE
2.1 | KNR 202/1101/1 (1) | Podkłady, betonowe na podłożu gruntowym | 4.22 | m3
2.2 | KNR 202/202/2 (2) | Ławy fundamentowe żelbetowe, prostokątne, szerokość do 0.8·m, beton podawany pompą | 14.123 | m3
2.3 | KNR 202/204/1 (1) | Stopy fundamentowe żelbetowe, prostokątne o objętości do 0,5·m3 | 0.596 | m3
2.4 | KNR 202/604/2 (4) | Izolacje przeciwwilgociowe, 2 warstwy papy na lepiku na gorąco, ław fundamentowych betonowych | 28.38 | m2
2.5 | KNR 202/101/6 | Ściany fundamentowe z bloczków betonowych na zaprawie cementowej | 18.504 | m3
2.6 | KNR 202/290/1 (1) | Zbrojenie ław, pręty stalowe okrągłe gładkie, Fi do 7·mm | 0.068 | t
2.7 | KNR 202/290/2 (2) | Zbrojenie ław, pręty stalowe okrągłe żebrowane, Fi 8-14·mm | 0.251 | t
2.8 | KNR 23/2612/1 | Ocieplenie ścian budynków płytami styropianowymi system Stopter, przyklejenie płyt styropianowych do ścian | 44.17 | m2
2.9 | KNR 23/2612/6 | Ocieplenie ścian budynków płytami styropianowymi system Stopter, przyklejenie warstwy siatki, ściany | 44.17 | m2
2.1 | KNR 202/603/1 | Izolacje przeciwwilgociowe powłokowe bitumiczne pionowe wykonywane na zimno, emulsja asfaltowa, 1·warstwa | 103.19 | m2
2.11 | KNR 202/603/2 | Izolacje przeciwwilgociowe powłokowe, dodatek za następną warstwę | 103.19 | m2
2.12 | KNR 202/604/2 (1) | Izolacje przeciwwilgociowe, 2 warstwy papy na lepiku na gorąco, ścian fundamentowych betonowych | 28.38 | m2
3 |  | ŚCIANY PARTERU
3.1 | KNR 27/160/5 (1) | Ściany budynków 1-kondygnacyjnych z pustaków ceramicznych Porotherm P+W (pióro i wpust), ściana do 4,5·m, grubość 44·cm, zaprawa cementowa | 161.72 | m2
3.2 | KNNR 2/305/2 | Ściany murowane z cegieł system Porotherm, cegła grubości 25,0·cm | 32.38 | m3
3.3 | KNR 202/126/2 | Otwory w ścianach murowanych, grubości 1 c., z pojedynczych pustaków, otwory (bez nadproży) na drzwi | 2 | szt
3.4 | KNR 202/126/3 | Otwory na okna w ścianach murowanych, grubości 1 1/2 lub 2·c, z pojedynczych pustaków, | 7 | szt
3.5 | KNR 202/126/4 | Otwory j.w., lecz na drzwi i wrota | 3 | szt
3.6 | KNR 202/208/5 (1) | Słupy żelbetowe prostokątne, wysokość do 4·m, obwód do przekroju: 16-20m/m2, | 0.3 | m3
3.7 | KNR 202/209/1 (2) | Słup żelbetowy okrągły, wysokość do 4m, obwód do 1,0·m, beton podawany pompą | 0.231 | m3
3.8 | KNR 202/122/1 | Kominy wolno stojące w budynkach, wieloprzewodowe, przewód 1/2x1/2 cegły | 1.471 | m3
3.9 | KNR 202/122/5 | Kanały z wentylacyjne z pustaków ceramicznych | 6 | m
3.1 | KNR 202/126/5 | Ułożenie nadproży prefabrykowanych L-19 | 49.2 | m
3.11 | KNR 202/126/5 | Ułożenie nadproży prefabrykowanych N23.8 | 14 | m
3.12 | KNR 202/210/4 (1) | Nadproża żelbetowe, obwód/przekrój belki: do 14m/m2 | 0.787 | m3
3.13 | KNR 202/609/11 | Izolacje cieplne nadproży z płyt styropianowych, izolacje pionowe, na zaprawie, z siatką metalową | 5.82 | m2
4 |  | STROP NAD PARTEREM
4.1 | KNR 202/210/5 (1) | Belki i podciągi żelbetowe, obwód/przekrój belki: do 16m/m2 | 1.204 | m3
4.2 | KNR 202/216/1 (2) | Płyty żelbetowe, stropowe płaskie, grubość 8·cm, beton podawany pompą | 123.88 | m2
4.3 | KNR 202/216/5 (2) | Płyty żelbetowe, dodatek za każdy 1·cm różnicy w grubości płyty, beton podawany pompą | 743.28 | m2
4.4 | KNR 202/212/12 | Wieńce monolityczne na ścianach zewnętrznych o szerokości do 30·cm | 3.783 | m3
4.5 | KNR 202/212/11 | Wieńce monolityczne na ścianach wewnętrznych | 0.621 | m3
4.6 | KNR 202/302/11 | Ocieplenie wieńców styropianem | 12.6 | m2
4.7 | KNR 202/218/1 (2) | Schody żelbetowe-fundament pod bieg | 0.195 | m3
4.8 | KNR 202/218/2 (2) | Schody żelbetowe, proste na płycie grubości 8·cm, beton podawany pompą | 13.47 | m2
4.9 | KNR 202/218/6 (2) | Schody żelbetowe, dodatek za każdy 1·cm różnicy grubości płyty | 91.61 | m2
4.1 | KNR 202/218/7 (2) | Schody żelbetowe, belka kotwiąca | 0.204 | m3
4.11 | KNR 202/290/2 (2) | Zbrojenie żelbetowych elementów budynku, pręty stalowe okrągłe żebrowane, Fi 8-14·mm | 1.742 | t
4.12 | KNR 202/290/1 (1) | Zbrojenie żelbetowych elementów budynku, pręty stalowe okrągłe gładkie, Fi do 7·mm | 0.14 | t
4.13 | KNR 202/290/2 (3) | Zbrojenie - pręty stalowe okrągłe żebrowane, Fi 16·mm | 0.117 | t
5 |  | ŚCIANY PODDASZA
5.1 | KNR 27/163/5 (1) | Ściany budynków wielokondygnacyjnych z pustaków ceramicznych Porotherm P+W (pióro i wpust), ściana grubości 44·cm, zaprawa cementowa | 80.43 | m2
5.2 | KNR 202/126/3 | Otwory w ścianach murowanych, grubości 2·c., otwory (bez nadproży) na okna | 4 | szt
5.3 | KNR 202/126/5 | Ułożenie nadproży prefabrykowanych L-19 | 21.6 | m
5.4 | KNR 202/126/5 | Ułożenie nadproży prefabrykowanych N23.8 | 7 | m
5.5 | KNR 202/609/11 | Izolacje cieplne nadproży z płyt styropianowych, izolacje pionowe, na zaprawie, z siatką metalową | 1.68 | m2
5.6 | KNR 202/211/1 | Słupy żelbetowe w ścianach murowanych, słupy 2-stronnie deskowane, ściany grubości do 0,3·m | 0.866 | m3
5.7 | KNR 202/212/12 | Wieńce monolityczne na ścianach zewnętrznych o szerokości do 30·cm | 2.406 | m3
5.8 | KNR 202/290/1 (1) | Zbrojenie żelbetowych elementów budynku, pręty stalowe okrągłe gładkie, Fi do 7·mm | 0.053 | t
5.9 | KNR 202/290/2 (2) | Zbrojenie żelbetowych elementów budynku, pręty żebrowane, Fi 8-14·mm | 0.221 | t
5.1 | KNR 202/122/5 | Kanały wentylacyjne z pustaków ceramicznych | 12.8 | m
5.11 | KNR 202/122/1 | Kominy wolno stojące w budynkach, wieloprzewodowe | 1.573 | m3
5.12 | KNR 202/122/1 | Kominy wolno stojące w budynkach, z cegły klinkierowej | 0.465 | m3
5.13 | KNR 202/923/2 | Spoinowanie kominów zaprawą cementową barwioną | 2.38 | m2
6 |  | ŚCIANY DZIAŁOWE
6.1 | KNR 202/121/3 | Ścianki działowe, z płytek gazobetonowych o grubości 12·cm | 57.15 | m2
6.2 | KNR 202/126/5 | Ułożenie nadproży prefabrykowanych | 3.6 | m
6.3 | KNR 202/121/1 | Ścianki działowe, z płytek gazobetonowych o grubości 6·cm | 13.4 | m2
6.4 | KNR 14/2010/3 (2) | Ścianki działowe GR z płyt gipsowo-kartonowych na pojedynczych rusztach metalowych, pokrycie obustronne, ścianki jednowarstwowe, typ 100-101 | 26.13 | m2
7 |  | DACH-KONSTRUKCJA
7.1 | KNR 202/406/1 | Murłaty, przekrój poprzeczny drewna do 180·cm2 | 0.686 | m3
7.2 | KNR 202/406/3 | Ramy górne i płatwie o długości do 3·m, przekrój poprzeczny drewna do 180·cm2 | 1.073 | m3
7.3 | KNR 202/407/3 | Słupy o długości do 2·m, przekrój poprzeczny drewna do 180·cm2 | 0.47 | m3
7.4 | KNR 202/408/3 | Krokwie zwykłe o długości do 4.5·m, przekrój poprzeczny drewna do 180·cm2 | 3.903 | m3
7.5 | KNR 202/408/2 | Jętki, przekrój poprzeczny drewna do 180·cm2 | 1.629 | m3
7.6 | KNR 202/409/4 | Wymiany, przekrój poprzeczny drewna do 180·cm2 | 0.039 | m3
7.7 | KNR 202/408/1 | Miecze i zastrzały, przekrój poprzeczny drewna do 180·cm2 | 0.171 | m3
7.8 | KNR 202/409/6 | Deski okapowe, przekrój poprzeczny drewna do 180·cm2 | 0.418 | m3
8 |  | POKRYCIE DACHU
8.1 | KNNR 2/604/2 | Izolacja z folii przymocowanej do konstrukcji drewnianej | 270.15 | m2
8.2 | KNR 15/517/2 | Impregnacja, przycięcie i przybicie kontrłat i łat | 270.5 | m2
8.3 | KNR 15/526/2 | Osadzenie okien w połaci dachowej, osadzenie okna | 6 | szt
8.4 | KNR 202/504/3 | Pokrycie dachów: dachówka zakładkowa cementowa | 270.15 | m2
8.5 | KNNR 2/1105/2 | Właz dachowy | 0.64 | m2
8.6 | ORGB 202/541/2 | Obróbki blacharskie z blachy powlekanej, szerokość w rozwinięciu ponad 25·cm | 36.85 | m2
8.7 | KNRW 202/524/1 | Rynny dachowe z PVC łączone na uszczelki, Fi·150·mm | 35.19 | m
8.8 | KNRW 202/524/3 | Rynny dachowe z PVC łączone na uszczelki, leje spustowe | 3 | szt
8.9 | KNRW 202/531/4 | Rury spustowe z PVC, Fi·110·mm | 11.5 | m
8.1 | ORGB 202/539/4 | Pokrycie dachów, montaż barier śniegowych | 33 | m
9 |  | OCIEPLENIE DACHU
9.1 | KNR 202/613/3 | Izolacje cieplne i przeciwdźwiękowe z wełny mineralnej, pozioma z płyt układanych na sucho, 1·warstwa | 173.63 | m2
9.2 | KNNR 2/604/2 | Izolacja z folii paroszczelnej, przymocowanej do konstrukcji drewnianej | 173.63 | m2
9.3 | KNNR 2/1105/2 | Schody rozkładane na strych | 0.96 | m2
10 |  | TYNKI I WYPRAWY WEWNĘTRZNE
10.1 | KNR 202/803/3 | Tynki zwykłe wykonywane ręcznie, ściany i słupy, kategoria·III | 482.69 | m2
10.2 | KNR 202/803/6 | Tynki zwykłe wykonywane ręcznie, stropy i podciągi, kategoria·III | 128.04 | m2
10.3 | KNR 202/810/6 | Tynki zwykłe ościeży o szerokości do 20·cm i o powierzchni otworów ponad 3·m2, wykonywane ręcznie, tynki kategoria III, na ościeżach 20·cm | 5.36 | m2
10.4 | KNR 202/811/2 | Tynki zwykłe biegów klatek schodowych, kategoria·III | 13.9 | m2
10.5 | KNR 12/829/7 | Licowanie ścian płytkami 20x20 na klej, metoda kombinowana | 30.96 | m2
10.6 | KNR 202/2009/2 | Tynki wewnętrzne 1-warstwowe grubości 3·mm z gipsu szpachlowego wykonywane ręcznie, ściany, podłoże z tynku | 470.99 | m2
10.7 | KNR 202/2009/4 | Tynki wewnętrzne 1-warstwowe grubości 3·mm z gipsu szpachlowego wykonywane ręcznie, stropy, podłoże z tynku | 128.04 | m2
10.8 | KNR 14/2012/2 | Okładziny skosów płytami gipsowo-kartonowymi na ruszcie metalowym z kształtowników CD i UD, ruszt pojedynczy mocowany do podłoża | 173.63 | m2
11 |  | PODŁOŻA POD POSADZKI
11.1 | KNR 202/1101/7 (4) | Podkłady z ubitych materiałów sypkich na podłożu gruntowym, piasek | 58.214 | m3
11.2 | KNR 202/1101/1 (4) | Podkłady betonowe na podłożu gruntowym, beton podawany pompą, zwykły | 13.861 | m3
11.3 | KNR 202/609/3 | Izolacje cieplne z płyt styropianowych, izolacje poziome na wierzchu konstrukcji, na sucho, 1·warstwa | 138.61 | m2
11.4 | KNR 202/604/3 (3) | Izolacje przeciwwilgociowe powierzchni poziomych, papą na lepiku na gorąco, 1·warstwa | 138.61 | m2
11.5 | KNR 202/604/4 (2) | Izolacje przeciwwilgociowe powierzchni poziomych, papą na lepiku na gorąco, dodatek za każdą następną warstwę | 138.61 | m2
11.6 | KNR 202/607/1 | Izolacje przeciwwilgociowe z folii polietylenowej szerokiej, izolacja pozioma podposadzkowa | 266.79 | m2
11.7 | KNR 202/1106/2 | Posadzki cementowe, wraz z cokolikami, zatarte na gładko grubości 25·mm | 89.3 | m2
11.8 | KNR 202/1106/3 | Posadzki cementowe, wraz z cokolikami, dodatek za pogrubienie posadzki o 1·cm ponad 25·mm | 714.4 | m2
11.9 | KNR 202/1106/7 | Posadzki cementowe, wraz z cokolikami, dodatek za zbrojenie posadzki siatką stalową | 89.3 | m2
11.1 | KNR 202/609/3 | Izolacje cieplne i przeciwdźwiękowe z płyt styropianowych, izolacje poziome na wierzchu konstrukcji, na sucho, -5cm | 128.18 | m2
11.11 | KNR 202/1102/2 | Warstwy wyrównawcze pod posadzki, z zaprawy cementowej grubości 20·mm, zatarte na gładko | 175.03 | m2
11.12 | KNR 202/1102/3 | Warstwy wyrównawcze pod posadzki, dodatek za zmianę grubości o 10·mm | 571.94 | m2
11.13 | KNR 12/1118/7 | Posadzki płytkowe z kamieni sztucznych układanych na klej, płytki 20x20·cm, metoda kombinowana | 46.85 | m2
11.14 | KNR 12/1120/3 | Cokoliki płytkowe z kamieni sztucznych na klej - z przycinaniem płytek, płytki 20x20·cm, cokolik 10·cm, metoda kombinowana | 65.48 | m
11.15 | KNR 12/1121/5 | Okładziny schodów z płytek na klej, metoda kombinowana, płytki 30x30·cm | 18.59 | m2
11.16 | KNR 12/1122/8 | Cokoliki na schodach z płytek układanych na klej, metoda kombinowana, z przycinaniem płytek, cokolik wysokości 15·cm | 13.49 | m
12 |  | STOLARKA OKIENNA
12.1 | KNR 19/1022/3 (2) | Okna z PCV, okna uchylne jednodzielne, do 1,0·m2 | 2.43 | m2
12.2 | KNR 19/1022/6 (2) | Okna z PCV, rozwierane i uchylno-rozwierane, jednodzielne, do 1,5·m2 | 2.88 | m2
12.3 | KNR 19/1022/10 (2) | Okna z PCV, okna rozwierane i uchylno-rozwierane, dwudzielne, do 2,5·m2 | 14.4 | m2
12.4 | KNR 19/1022/12 (2) | Drzwi wejściowe z PCV osadzanie na dyblach | 3.08 | m2
12.5 | KNR 202/129/1 | Obsadzenie prefabrykowanych podokienników z pcv o długości do 1·m | 3 | szt
12.6 | KNR 202/129/2 | Obsadzenie prefabrykowanych podokienników z pcv o długości ponad 1·m | 8 | szt
13 |  | STOLARKA DRZWIOWA
13.1 | KNR 202/1016/2 (1) | Ościeżnice drzwiowe stalowe 2-krotnie malowane na budowie | 7 | szt
13.2 | KNR 202/1017/4 | Skrzydła drzwiowe płytowe wewnętrzne, fabrycznie wykończone, 1-dzielne szklone, do 1,6·m2, szyba ponad 0,2·m2 | 3.6 | m2
13.3 | KNR 202/1017/2 | Skrzydła drzwiowe płytowe wewnętrzne, fabrycznie wykończone, 1-dzielne pełne, ponad 1,6·m2 | 9 | m2
13.4 | KNRW 202/1024/2 | Drzwi wewnętrzne fabrycznie wykończone, przesuwne-łazienkowe | 1.6 | m2
13.5 | KNRW 202/1205/7 | Wrota do garaży -podnoszone do góry, ocieplone | 24.5 | m2
14 |  | ŚLUSARKA
14.1 | KNR 202/1207/4 | Balustrady schodowe z prętów stalowych osadzone i zabetonowane w co 3 stopniu, do 16·kg | 8.35 | m
15 |  | ROBOTY MALARSKIE
15.1 | KNR 202/1505/3 | Malowanie farbami emulsyjnymi wewnętrznych podłoży gipsowych z gruntowaniem, 2-krotne | 437.18 | m2
15.2 | KNR 202/1505/4 | Malowanie farbami emulsyjnymi wewnętrznych podłoży gipsowych z gruntowaniem, dodatek za każde następne malowanie | 437.18 | m2
15.3 | KNR 202/1505/7 | Malowanie farbami emulsyjnymi wewnętrznych suchych tynków z gruntowaniem, 2-krotne | 225.89 | m2
15.4 | KNR 202/1504/2 (1) | Malowanie doborowe farbą olejną, tynki wewnętrzne, 2-krotne szpachlowanie, 2-krotne | 161.85 | m2
16 |  | ELEWACJA
16.1 | KNR 222/602/3 | Podsufitki drewniane, podsufitka z desek grubości 25·mm (R= 0,955, M= 1,000, S= 1,000) | 47.65 | m2
16.2 | KNR 202/1111/8 | Lakierowanie podsufitki | 47.65 | m2
16.3 | KNR 202/904/1 | Tynki cementowe kategorii·III, wykonywane ręcznie, ściany płaskie | 329.65 | m2
16.4 | KNR 202/904/2 | Tynki cementowe kategorii·III, wykonywane ręcznie, ościeża o szerokości do 15·cm | 4.02 | m2
16.5 | KNR 202/1505/10 | Malowanie 2-krotne zewnętrznych tynków gładkich bez gruntowania farbą silikatową | 329.65 | m2
16.6 | ORGB 202/541/1 | Parapety zewnętrzne z blachy powlekanej, szerokość w rozwinięciu do 25·cm | 3.8 | m2
16.7 | KNR 202/1604/1 (1) | Rusztowania zewnętrzne rurowe o wysokości do 10·m, nakłady podstawowe | 366.91 | m2
17 |  | DROGI I CHODNIKI
17.1 | KNR 231/101/1 | Koryta wykonywane na całej szerokości jezdni i chodników, mechanicznie, grunt kategorii I-IV, na głębokości 20·cm | 170 | m2
17.2 | KNR 231/101/2 | Koryta wykonywane na całej szerokości jezdni i chodników, mechanicznie, grunt kategorii I-IV, dodatek za każde dalsze 5·cm głębokości | 1020 | m2
17.3 | KNR 231/103/4 | Profilowanie i zagęszczanie podłoża pod warstwy konstrukcyjne nawierzchni, mechanicznie, grunt kategorii I-IV | 170 | m2
17.4 | KNR 231/104/5 | Warstwy odsączające, w korycie, zagęszczenie mechaniczne, grubość warstwy po zagęszczeniu·10·cm | 170 | m2
17.5 | KNR 231/104/6 | Warstwy odsączające, dodatek za każdy 1·cm zagęszczenia | 2380 | m2
17.6 | KNR 231/109/1 | Podbudowy betonowe, z dylatacją, grubość warstwy po zagęszczeniu 12·cm | 170 | m2
17.7 | KNR 231/109/2 | Podbudowy betonowe, z dylatacją, dodatek za każdy następny 1·cm grubości warstwy | 510 | m2
17.8 | KNR 231/511/3 (2) | Nawierzchnie z kostki brukowej betonowej, grubość 8·cm, na podsypce cementowo-piaskowej, kostka kolorowa | 170 | m2
17.9 | KNR 231/407/1 | Obrzeża betonowe, 20x6·cm na podsypce piaskowej z wypełnieniem spoin zaprawą cementową | 53 | m